## Resumen
Fluid Flow Lab — Resultados automáticos | Valor
Modelo calibración | Q = a·√ΔP + b
a | 1.3022e-05
b | -0.00069066
R² | 0.99658
ΔP mínimo calibrado [Pa] | 42376.749
ΔP máximo calibrado [Pa] | 79731.0685
ρ aire [kg/m³] | 1.2043
Velocidad sonido [m/s] | 343.232

## Advertencias
Advertencia
Cañería L03: ΔP de placa fuera del rango de calibración.
Cañería L04: ΔP de placa fuera del rango de calibración.
Accesorio VC-02: ΔP de placa fuera del rango de calibración.
Accesorio VB-11: ΔP de placa fuera del rango de calibración.
Accesorio C90-C: ΔP de placa fuera del rango de calibración.
Accesorio C90-L: ΔP de placa fuera del rango de calibración.

## Calibracion_calc
Punto | H1 placa | H2 placa | Unidad H | Masa recolectada | Tiempo | Observación | DeltaH_m | DeltaP_Pa | Q_m3s
1 | 13.4 | -12 | inHg | 45 | 15 | Ejemplo del informe | 0.64516 | 79731.0685 | 0.003006
1 | 13.4 | -12 | inHg | 90 | 30 | Repetición a mayor tiempo | 0.64516 | 79731.0685 | 0.003006
2 | 10.5 | -9.5 | inHg | 38 | 15 | Dato de ejemplo editable | 0.508 | 62780.3689 | 0.0025384
2 | 10.5 | -9.5 | inHg | 76 | 30 | Dato de ejemplo editable | 0.508 | 62780.3689 | 0.0025384
3 | 7 | -6.5 | inHg | 30 | 15 | Dato de ejemplo editable | 0.3429 | 42376.749 | 0.002004
3 | 7 | -6.5 | inHg | 60 | 30 | Dato de ejemplo editable | 0.3429 | 42376.749 | 0.002004

## Canerias_calc
ID | Material | D interno | Unidad D | L entre tomas | Unidad L | H1 pérdida | H2 pérdida | Unidad H pérdida | H1 placa | H2 placa | Unidad H placa | Rugosidad m | D_m | L_m | DeltaP_placa_Pa | Q_m3s | Area_m2 | v_ms | Re | Regimen | Rugosidad_m | Rugosidad_relativa | f_Darcy | DeltaP_perdida_Pa | Ev_exp_m2s2 | Ev_teo_m2s2 | Error_pct | Desviacion_pct
L03 | Acero comercial | 20.93 | mm | 5.04 | m | 9.8 | -9.8 | inHg | 3.4 | -3.1 | inHg |  | 0.02093 | 5.04 | 20403.6199 | 0.0011694 | 0.00034406 | 3.3989 | 70996.9564 | turbulento | 4.5e-05 | 0.00215 | 0.026067 | 61524.7615 | 61.6481 | 36.2579 | 70.0264 | 70.0264
L04 | Cobre | 20 | mm | 5.04 | m | 6.7 | -6.7 | inHg | 3.4 | -3.1 | inHg |  | 0.02 | 5.04 | 20403.6199 | 0.0011694 | 0.00031416 | 3.7224 | 74298.3148 | turbulento | 1.5e-06 | 7.5e-05 | 0.019492 | 42062.8471 | 42.1471 | 34.0304 | 23.8516 | 23.8516

## Accesorios_calc
ID | Accesorio | D interno | Unidad D | Material | Rugosidad m | H1 accesorio | H2 accesorio | Unidad H accesorio | H1 placa | H2 placa | Unidad H placa | L/D referencia | Fuente/nota | Material_usado | D_m | DeltaP_placa_Pa | Q_m3s | Area_m2 | v_ms | Re | Regimen | Rugosidad_m | f_Darcy | DeltaP_accesorio_Pa | Ev_exp_m2s2 | K_exp | L_D_exp | L_D_ref | Error_LD_pct | Desviacion_LD_pct
VC-02 | Válvula de compuerta | 20.93 | mm | Acero comercial |  | 0.7 | -0.7 | inHg | 1.2 | -1.1 | inHg | 13 | Referencia usada en informe | Acero comercial | 0.02093 | 7219.7424 | 0.0004158 | 0.00034406 | 1.2085 | 25244.142 | turbulento | 4.5e-05 | 0.029044 | 4394.6258 | 4.4034 | 6.0298 | 207.6049 | 13 | 1496.9609 | 1496.9609
VB-11 | Válvula de bola | 20.93 | mm | Acero comercial |  | 0.9 | -0.8 | inHg | 1.4 | -1.3 | inHg | 150 | Referencia usada en informe | Acero comercial | 0.02093 | 8475.3498 | 0.00050816 | 0.00034406 | 1.477 | 30851.4346 | turbulento | 4.5e-05 | 0.02829 | 5336.3314 | 5.347 | 4.9022 | 173.2858 | 150 | 15.5239 | 15.5239
C90-C | Codo corto 90° | 20.93 | mm | Acero comercial |  | 3.8 | -3.7 | inHg | 1.8 | -1.7 | inHg | 30 | Referencia usada en informe | Acero comercial | 0.02093 | 10986.5646 | 0.00067426 | 0.00034406 | 1.9597 | 40935.4532 | turbulento | 4.5e-05 | 0.027383 | 23542.6383 | 23.5898 | 12.2844 | 448.6111 | 30 | 1395.3702 | 1395.3702
C90-L | Codo largo 90° | 20.93 | mm | Acero comercial |  | 1.7 | -1.6 | inHg | 1.5 | -1.4 | inHg | 20 | Referencia usada en informe | Acero comercial | 0.02093 | 9103.1535 | 0.00055177 | 0.00034406 | 1.6037 | 33498.9301 | turbulento | 4.5e-05 | 0.028008 | 10358.7609 | 10.3795 | 8.0713 | 288.1835 | 20 | 1340.9177 | 1340.9177

## Pitot_calc
Posición | Unidad posición | Apertura válvula | ΔH toma 1 | ΔH toma 2 | Unidad ΔH | Observación | Posicion_m | DeltaH_prom | DeltaP_Pa | rho_aire_kgm3 | v_local_ms
-0.09 | m | 30 | 0.3 | 0.3 | inH2O | Ejemplo basado en perfil del informe | -0.09 | 0.3 | 74.4872 | 1.2043 | 11.1221
-0.08 | m | 30 | 0.46 | 0.46 | inH2O | Ejemplo basado en perfil del informe | -0.08 | 0.46 | 114.2137 | 1.2043 | 13.7722
-0.07 | m | 30 | 0.51 | 0.51 | inH2O | Ejemplo basado en perfil del informe | -0.07 | 0.51 | 126.6283 | 1.2043 | 14.5014
-0.06 | m | 30 | 0.55 | 0.55 | inH2O | Ejemplo basado en perfil del informe | -0.06 | 0.55 | 136.5599 | 1.2043 | 15.0593
-0.05 | m | 30 | 0.58 | 0.58 | inH2O | Ejemplo basado en perfil del informe | -0.05 | 0.58 | 144.0086 | 1.2043 | 15.4646
-0.04 | m | 30 | 0.6 | 0.6 | inH2O | Ejemplo basado en perfil del informe | -0.04 | 0.6 | 148.9745 | 1.2043 | 15.729
-0.03 | m | 30 | 0.62 | 0.62 | inH2O | Ejemplo basado en perfil del informe | -0.03 | 0.62 | 153.9403 | 1.2043 | 15.989
-0.02 | m | 30 | 0.62 | 0.62 | inH2O | Ejemplo basado en perfil del informe | -0.02 | 0.62 | 153.9403 | 1.2043 | 15.989
-0.01 | m | 30 | 0.63 | 0.63 | inH2O | Ejemplo basado en perfil del informe | -0.01 | 0.63 | 156.4232 | 1.2043 | 16.1174
0 | m | 30 | 0.63 | 0.63 | inH2O | Ejemplo basado en perfil del informe | 0 | 0.63 | 156.4232 | 1.2043 | 16.1174
0.01 | m | 30 | 0.63 | 0.63 | inH2O | Ejemplo basado en perfil del informe | 0.01 | 0.63 | 156.4232 | 1.2043 | 16.1174
0.02 | m | 30 | 0.61 | 0.61 | inH2O | Ejemplo basado en perfil del informe | 0.02 | 0.61 | 151.4574 | 1.2043 | 15.8595
0.03 | m | 30 | 0.6 | 0.6 | inH2O | Ejemplo basado en perfil del informe | 0.03 | 0.6 | 148.9745 | 1.2043 | 15.729
0.04 | m | 30 | 0.58 | 0.58 | inH2O | Ejemplo basado en perfil del informe | 0.04 | 0.58 | 144.0086 | 1.2043 | 15.4646
0.05 | m | 30 | 0.55 | 0.55 | inH2O | Ejemplo basado en perfil del informe | 0.05 | 0.55 | 136.5599 | 1.2043 | 15.0593
0.06 | m | 30 | 0.54 | 0.54 | inH2O | Ejemplo basado en perfil del informe | 0.06 | 0.54 | 134.077 | 1.2043 | 14.9218
0.07 | m | 30 | 0.5 | 0.5 | inH2O | Ejemplo basado en perfil del informe | 0.07 | 0.5 | 124.1454 | 1.2043 | 14.3585
0.08 | m | 30 | 0.46 | 0.46 | inH2O | Ejemplo basado en perfil del informe | 0.08 | 0.46 | 114.2137 | 1.2043 | 13.7722
0.09 | m | 30 | 0.32 | 0.32 | inH2O | Ejemplo basado en perfil del informe | 0.09 | 0.32 | 79.453 | 1.2043 | 11.4868
-0.09 | m | 90 | 0.5 | 0.55 | inH2O | Ejemplo basado en perfil del informe | -0.09 | 0.525 | 130.3526 | 1.2043 | 14.7131
-0.08 | m | 90 | 0.835 | 0.885 | inH2O | Ejemplo basado en perfil del informe | -0.08 | 0.86 | 213.53 | 1.2043 | 18.831
-0.07 | m | 90 | 0.935 | 0.985 | inH2O | Ejemplo basado en perfil del informe | -0.07 | 0.96 | 238.3591 | 1.2043 | 19.8958
-0.06 | m | 90 | 0.965 | 1.015 | inH2O | Ejemplo basado en perfil del informe | -0.06 | 0.99 | 245.8078 | 1.2043 | 20.2042
-0.05 | m | 90 | 1.025 | 1.075 | inH2O | Ejemplo basado en perfil del informe | -0.05 | 1.05 | 260.7053 | 1.2043 | 20.8075
-0.04 | m | 90 | 1.125 | 1.175 | inH2O | Ejemplo basado en perfil del informe | -0.04 | 1.15 | 285.5344 | 1.2043 | 21.7758
-0.03 | m | 90 | 1.175 | 1.225 | inH2O | Ejemplo basado en perfil del informe | -0.03 | 1.2 | 297.9489 | 1.2043 | 22.2441
-0.02 | m | 90 | 1.175 | 1.225 | inH2O | Ejemplo basado en perfil del informe | -0.02 | 1.2 | 297.9489 | 1.2043 | 22.2441
-0.01 | m | 90 | 1.175 | 1.225 | inH2O | Ejemplo basado en perfil del informe | -0.01 | 1.2 | 297.9489 | 1.2043 | 22.2441
0 | m | 90 | 1.175 | 1.225 | inH2O | Ejemplo basado en perfil del informe | 0 | 1.2 | 297.9489 | 1.2043 | 22.2441
0.01 | m | 90 | 1.075 | 1.125 | inH2O | Ejemplo basado en perfil del informe | 0.01 | 1.1 | 273.1198 | 1.2043 | 21.2971
0.02 | m | 90 | 1.075 | 1.125 | inH2O | Ejemplo basado en perfil del informe | 0.02 | 1.1 | 273.1198 | 1.2043 | 21.2971
0.03 | m | 90 | 0.975 | 1.025 | inH2O | Ejemplo basado en perfil del informe | 0.03 | 1 | 248.2908 | 1.2043 | 20.306
0.04 | m | 90 | 0.925 | 0.975 | inH2O | Ejemplo basado en perfil del informe | 0.04 | 0.95 | 235.8762 | 1.2043 | 19.7919
0.05 | m | 90 | 0.885 | 0.935 | inH2O | Ejemplo basado en perfil del informe | 0.05 | 0.91 | 225.9446 | 1.2043 | 19.3707
0.06 | m | 90 | 0.865 | 0.915 | inH2O | Ejemplo basado en perfil del informe | 0.06 | 0.89 | 220.9788 | 1.2043 | 19.1567
0.07 | m | 90 | 0.795 | 0.845 | inH2O | Ejemplo basado en perfil del informe | 0.07 | 0.82 | 203.5984 | 1.2043 | 18.3879
0.08 | m | 90 | 0.725 | 0.775 | inH2O | Ejemplo basado en perfil del informe | 0.08 | 0.75 | 186.2181 | 1.2043 | 17.5855
0.09 | m | 90 | 0.525 | 0.575 | inH2O | Ejemplo basado en perfil del informe | 0.09 | 0.55 | 136.5599 | 1.2043 | 15.0593

## Pitot_resumen
Apertura_deg | n | v_media_arit_ms | v_media_trapecio_ms | a_sonido_ms | Mach_arit | Mach_trapecio
30 | 19 | 14.8753 | 15.0737 | 343.232 | 0.043339 | 0.043917
90 | 19 | 19.8661 | 20.1428 | 343.232 | 0.05788 | 0.058686